## Arkusz1
DISUC.2242.1.4.2025.KS
OFERTA CENOWA do zadania pod nazwą: „Zakup urządzeń mechanicznych tj. szorowarek, odkurzaczy, myjki ciśnieniowej i zamiatarki do utrzymania czystości wraz z dostawą, wdrożeniem i zapewnieniem serwisu gwarancyjnego dla budynku administracyjnego Nowej Siedziby Szpitala Uniwersyteckiego w Krakowie przy ul. Marii Orwid 11”
L.p. | RODZAJ URZĄDZENIA | OPIS PRZEDMIOTU ZAMÓWIENIA | ILOŚĆ | MARKA I MODEL URZĄDZENIA | KOSZT JEDNOSTKOWY NETTO | KOSZT ŁĄCZNY NETTO | KOSZT ŁĄCZNY BRUTTO
1 | Odkurzacz do odkurzania na sucho | Cechy produktu : 1. Pojemność zbiornika: min. 12 l. 2. Napięcie znamionowe: 220 – 240 V 3. Waga urządzenia bez akcesoriów: max. 6 kg 4. Długość przewodu zasilającego: min.12 m. 5. Równoważony poziom hałasu: max. 55 dB 6. Siła ssania: min. 17 kPa 7. Wymiary maksymalne urządzenia bez akcesoriów: Długość: 450 mm Szerokość: 350 mm Wysokość: 450 mm 8. Gwarancja: min. 12 m-cy 9. Urządzenie musi być wyposażone w wąż ssący o długości min. 2,5 m., rury metalowe teleskopowe, dyszę ssącą z rolką o szerokości min. 270 mm., dyszę płaską, dyszę szczelinową, filtr HEPA oraz zintegrowany zwijacz kabla. 10. Urządzenie musi posiadać system informujący o zapełnieniu worka. | 10
2 | Odkurzacz do odkurzania na sucho i na mokro | Cechy produktu: 1. Pojemność zbiornika: min. 80 l. 2. Napięcie znamionowe: 220 – 240 V 3. Waga urządzenia bez akcesoriów: max. 20 kg 4. Długość przewodu zasilającego: min.15 m. 5. Siła ssania: min. 22 kPa 6. Maksymalny przepływ powietrza: min. 58 l/s. 7. Wymiary maksymalne urządzenia bez akcesoriów: Długość: 600 mm Szerokość: 500 mm Wysokość: 1000 mm 8. Gwarancja: min. 12 m-cy 9. Urządzenie musi być wyposażone w wąż giętki, rury metalowe wykonane ze stali nierdzewnej, dyszę ssącą z gumkami oraz odpowiednie filtry do pracy na sucho i do zbierania cieczy. | 1
3 | Odkurzacz ekstrakcyjny do prania wykładzin tekstylnych | Cechy produktu: 1. Pojemność zbiornika wody czystej: min. 10 l. 2. Pojemność zbiornika wody brudnej: min. 9 l 3. Napięcie znamionowe: 220 – 240 V 4. Waga urządzenia bez akcesoriów: max. 11 kg 5. Siła ssania: min. 25 kPa 6. Maksymalny przepływ powietrza: min. 70 l/s. 7. Wydajność spryskiwania: min. 1 l/min. 8. Ciśnienie spryskiwania: min. 1 bar 9. Wymiary maksymalne urządzenia bez akcesoriów: Długość: 700 mm Szerokość: 350 mm Wysokość: 450 mm 10. Gwarancja: min. 12 m-cy 11. Urządzenie musi być wyposażone w rurę giętką i rury sztywne wraz z wężami spryskująco - odsysającymi, dyszę podłogową, dyszę do tapicerki, uchwyt typu D do rury ssącej oraz wyjmowany zbiornik na środek czyszczący. | 1
4 | Myjka ciśnieniowa o ciśnieniu roboczym min. 180 bar | Cechy produktu: 1. Maksymalna wydajność tłoczenia: min. 700 l / h 2. Ciśnienie robocze: 30 – 180 bar 3. Ciśnienie maksymalne: min. 250 bar 4. Kabel zasilający: min. 5 m. 5. Maksymalna temperatura doprowadzanej wody: 60°C 6. Doprowadzenie wody: ¾ ” 7. Urządzenie musi być wyposażone w: - pistolet spryskujący - lancę spryskującą - dyszę rotacyjną - elastyczny wąż wysokociśnieniowy o długości min. 15 m. - bęben na wąż zintegrowany z urządzeniem - system automatycznego obniżania ciśnienia po wyłączeniu urządzenia - przystawkę do czyszczenia powierzchni płaskich wraz z przyłączami 8. Gwarancja: min. 24 m-ce | 1
5 | Szorowarka jednotarczowa z tarczą umożliwiającą szamponowanie wykładzin tekstylnych | Cechy produktu: 1. Szerokość pracy: 43,2 cm. 2. Pojemność zbiornika wody czystej: min. 10 l. 3. Zbiornik wyposażony w elastyczny wąż umożliwiający napełnianie bezpośrednio z kranu. 4. Waga maszyny: min. 50 kg. 5. Moc silnika: min. 1500 W 6. Równoważony poziom hałasu: <60 dB 7. Napięcie znamionowe: 220 - 240 V 8. Maszyna wyposażona w trzymak padów, szczotkę nylonową do szorowania oraz szczotkę do szamponowania. 9. Długość kabla zasilającego – min. 12 m. 10. Prędkość obrotu szczotki: min. 170 rpm. 11. Maszyna musi posiadać możliwość pionowego parkowania zapewniającego oszczędność miejsca. 12. Gwarancja: min. 12 m-cy. | 2
6 | Mini szorowarka bateryjna do podłóg typu I-Mop | Cechy produktu: 1. Wydajność teoretyczna: min. 1200 m2 / h 2. Szerokość robocza: 40 - 46 cm. 3. Maksymalna prędkość obrotu szczotek: min. 220 rpm 4. Pojemność zbiornika wody czystej: min. 3 l. 5. Pojemność zbiornika wody brudnej: min. 5 l. Zbiornik wody brudnej musi być wyposażony w system pływakowy z funkcją automatycznego wyłączenia w przypadku przepełnienia zbiornika. 6. Waga maszyny gotowej do pracy: max. 30 kg. 7. Równoważony poziom hałasu: <70 dB 8. Maszyna wyposażona w ładowarkę oraz dwa komplety baterii. System wymiany baterii musi umożliwiać samodzielną wymianę przez jednego pracownika w ciągu maksymalnie 3 minut. 9. Czas pracy na jednej baterii: min. 60 min. 10. Maszyna wyposażona w szczotki nylonowe. 11. Maszyna wyposażona w komplet gum zbierających. 12. Wymiary maksymalne urządzenia: Długość: 60 cm Szerokość: 40 cm Wysokość: 130 cm 13. Gwarancja: min. 24 m-ce na urządzenie i min. 12 m-cy na baterie oraz silnik napędu szczotek. | 1
7 | Zamiatarka ręczna o napędzie mechanicznym | Cechy produktu: 1. Szerokość robocza wraz ze szczotkami: min. 65 cm. 2. Pojemność zbiornika na nieczystości: min. 20 l. 3. Wydajność: min. 2200 m2/h. 4. Waga maszyny gotowej do pracy: max. 25 kg. 5. Maszyna wyposażona w składany uchwyt prowadzący ułatwiający przechowywanie, 2 szczotki boczne miękkie do zamiatania zabrudzeń suchych, 2 szczotki boczne twarde do zamiatania zabrudzeń mokrych. 6. System mocowania szczotek musi umożliwiać wymianę szczotki bez użycia narzędzi. 7. Wymiary maksymalne urządzenia bez uchwytu prowadzącego: - długość: 140 cm. - szerokość: 80 cm. 8. Gwarancja: min. 12 m-cy. | 1
SUMA
………………………………….…………………… Podpis i pieczęć osoby (osób) upoważnionych do reprezentowania Wykonawcy