## część 1
NSSU.DFP.271.93.2019.SP OPIS PRZEDMIOTU ZAMÓWIENIA Załacznik nr 1 a do specyfikacji
Część 1
Lp. | Przedmiot | Jm | Ilość | Nazwa handlowa / Numer katalogowy / Producent | Cena jednostkowa brutto wraz z dostawą | Cena brutto sprzętu wraz z dostawą
1 | 2 | 3 | 4 |  | 5 | 6
1 | Regał półkowy. Wymiary szer.870 głęb. 600 wys.2000 mm. Segment regałowy z 5 półkami, wykonany w całości ze stali, proszkowo malowany, obciążenie na półkę min.75 kg. Regał wykonany z profili o wymiarach min. 25-30x25-30x1,5-2mm. Półki o grubości nie mniejszej niż 1,2 mm Konstrukcja korpusów z półkami samonośna, skręcana. Półki montowane na stałe za pomocą śrub z możliwością regulacji wysokości półek co 71 mm. Wszystkie krawędzie zaokrąglone, bezpieczne. Powierzchnie gładkie nie zawierające ostrych krawędzi. Regały posadowione na nóżkach integralnie związanych z konstrukcją nośną o wysokości 15 mm i wyposażone w regulatory wysokości umożliwiające ich wypoziomowanie (wysokość regału podawana z uwzględnieniem wysokości nóżek). Zamawiający dopuszcza odchyłki wymiarowe od podanych wymiarów gabarytowych w zakresie 5%. | szt. | 14 |  |  | 0
2 | Regał na kosze ISO. Wymiary szer.465x gł.620x wys.2000 mm. Zestaw regałów wykonany w całości ze stali proszkowo malowanej zapewniającej odpowiednią trwałość i stabilność; sztywna i monolityczna konstrukcja ram umożliwiająca łączenie w szeregi; ramy z profili 25-30x25-30x1,5-2mm; skręcanych za pomocą tylnych i przednich elementów stężających u góry i dołu, ramy regałów wyposażone w systemowe prowadnice z aluminium eloxylowanego dwa rzędy u góry z funkcją opadania kosza, z możliwością płynnej regulacji rozstawu i położenia wysokości co 71 mm. Na segment 10 par prowadnic, prowadnice uniwersalne pozwalające na wymienne zastosowanie półek i koszy; ramy regałów wyposażone w regulatory wysokości poziomujące i stabilizujące zestawy regałowe; wymiary i system mocowania koszy oraz półek, musi umożliwiać dowolną konfigurację wyposażenia w meblach posiadających tą samą funkcję; powierzchnie gładkie, nie zawierające ostrych krawędzi; wymiary ram regałowych: rząd ram regałowych o rozstawie 460 mm; ramy regałowe o głębokości 620 mm. Wyposażenie ram regałowych: kuwety wg normy ISO, kuwety\kosze wykonane z tworzywa ABS, wymiary gabarytowe kuwet 400 x 600 x 100mm i 400 x 600 x 200 mm, min. 4 kuwety głębokie, min. 5 kuwet niskich, kosze i kuwety wyposażone w podziały wewnętrzne dzielące przestrzeń wzdłużnie 1 szt. i poprzecznie 2 szt. umożliwiające podział wewnętrzny przestrzeni wsadowej; kosze i kuwety wyposażone w ramki opisowe, min. obciążenie koszy lub kuwety 25kg. | szt. | 20 |  |  | 0
3 | Regał na kosze ISO. Wymiary szer.660x gł.460x wys.2000 mm. Regał wykonany w całości ze stali proszkowo malowanej zapewniającej odpowiednią trwałość i stabilność; sztywna i monolityczna konstrukcja ram umożliwia łączenie w szeregi; ramy z profili 25-30x25-30x1,5-2 mm; skręcanych za pomocą tylnych i przednich elementów stężających u góry i dołu, ramy regałów wyposażone w systemowe prowadnice z aluminium eloxylowanego dwa rzędy u góry z funkcją opadania kosza, z możliwością płynnej regulacji rozstawu i położenia wysokości co 71 mm. Na segment 10 par prowadnic prowadnice uniwersalne pozwalające na wymienne zastosowanie półek i koszy; ramy regałów wyposażone w regulatory wysokości poziomujące i stabilizujące zestawy regałowe; wymiary i system mocowania koszy oraz półek musi umożliwiać dowolną konfigurację wyposażenia w meblach posiadających tą samą funkcję; powierzchnie gładkie, nie zawierające ostrych krawędzi; wymiary ram regałowych: rząd ram regałowych o rozstawie 660 mm; ramy regałowe o głębokości 460 mm Wyposażenie ram regałowych: kuwety wg normy ISO, kuwety\ kosze wykonane z tworzywa ABS, wymiary gabarytowe kuwet 400 x 600 x 100 mm i 400 x 600 x 200 mm; ilość i rodzaj kuwet min. 4 kuwety wysokie, min. 5 kuwet niskich - kosze i kuwety wyposażone w podziały wewnętrzne dzielące przestrzeń wzdłużnie 1 szt. i poprzecznie 2 szt. umożliwiające podział wewnętrzny przestrzeni wsadowej; kosze i kuwety wyposażone w ramki opisowe, min. obciążenie koszy/kuwety 25kg. | szt. | 2 |  |  | 0
4 | Kuweta plastikowa do systemu ISO, ażurowa o wymiarach 40x60x10 cm, kompatybilna z regałami, szafami i wózkami w systemie ISO przeznacznonymi do magazynowania i transportu leków, z możliwością mocowania systemowych przegródek modułowych umożliwiających podział każdej kuwety na co najmniej 4 częśći. | szt. | 136 |  |  | 0
5 | Kuweta plastikowa do systemu ISO, ażurowa o wymiarach 40x60x20 cm, kompatybilna z regałami, szafami i wózkami w systemie ISO przeznacznonymi do magazynowania i transportu leków, z możliwością mocowania systemowych przegródek modułowych umożliwiających podział każdej kuwety na co najmniej 4 części. | szt. | 165 |  |  | 0
6 | Przegródki do koszy ISO ABS 400x100mm | szt. | 136 |  |  | 0
7 | Przegródki do koszy ISO ABS 600x100 mm | szt. | 136 |  |  | 0
8 | Przegródki do koszy ISO ABS 400 x 200 mm | szt. | 165 |  |  | 0
9 | Przegródki do koszy ISO ABS 600 x 200 mm | szt. | 165 |  |  | 0
10 | Regał na kosze ISO. Wymiary szer.660x gł.460x wys.2000 mm. Regał wykonany w całości ze stali proszkowo malowanej zapewniającej odpowiednią trwałość i stabilność; sztywna i monolityczna konstrukcja ram umożliwia łączenie w szeregi; ramy z profili 25-30x25-30x1,5-2 mm; skręcanych za pomocą tylnych i przednich elementów stężających u góry i dołu, ramy regałów wyposażone w systemowe prowadnice z aluminium eloxylowanego dwa rzędy u góry z funkcją opadania kosza, z możliwością płynnej regulacji rozstawu i położenia wysokości co 71 mm. Na segment 10 par prowadnic prowadnice uniwersalne pozwalające na wymienne zastosowanie półek i koszy; ramy regałów wyposażone w regulatory wysokości poziomujące i stabilizujące zestawy regałowe; wymiary i system mocowania koszy oraz półek musi umożliwiać dowolną konfigurację wyposażenia w meblach posiadających tą samą funkcję; powierzchnie gładkie, nie zawierające ostrych krawędzi; wymiary ram regałowych: rząd ram regałowych o rozstawie 660 mm; ramy regałowe o głębokości 460 mm Wyposażenie ram regałowych: kuwety wg normy ISO, kuwety\ kosze wykonane z tworzywa ABS, wymiary gabarytowe kuwet 400 x 600 x 100 mm i 400 x 600 x 200 mm; ilość i rodzaj kuwet min. 4 kuwety wysokie, min. 5 kuwet niskich - kosze i kuwety wyposażone w podziały wewnętrzne dzielące przestrzeń wzdłużnie 1 szt. i poprzecznie 2 szt. umożliwiające podział wewnętrzny przestrzeni wsadowej; kosze i kuwety wyposażone w ramki opisowe, min. obciążenie koszy/kuwety 25kg. | szt. | 13 |  |  | 0
11 | Regał półkowy. Wymiary szer.870 głęb. 600 wys.2000 mm. Segment regałowy z 5 półkami, wykonany w całości ze stali, proszkowo malowany, obciążenie na półkę min.75 kg. Regał wykonany z profili o wymiarach min. 25-30x25-30x1,5-2mm. Półki o grubości nie mniejszej niż 1,2 mm Konstrukcja korpusów z półkami samonośna, skręcana. Półki montowane na stałe za pomocą śrub z możliwością regulacji wysokości półek co 71 mm. Wszystkie krawędzie zaokrąglone, bezpieczne. Powierzchnie gładkie nie zawierające ostrych krawędzi. Regały posadowione na nóżkach integralnie związanych z konstrukcją nośną o wysokości 15 mm i wyposażone w regulatory wysokości umożliwiające ich wypoziomowanie (wysokość regału podawana z uwzględnieniem wysokości nóżek). Zamawiający dopuszcza odchyłki wymiarowe od podanych wymiarów gabarytowych w zakresie 5%. | szt. | 7 |  |  | 0
12 | Wózek magazynowy na kosze typu ISO wyciągane z regałów aptecznych, kompatybilny z tymi regałami. Konstrukcja z aluminium eloxylowanego i stabilnego tworzywa PP-H.w części dolnej, możliwość oznaczenia kolorów wózków w celu identyfikacji jego przeznaczenia. 4 podwójne koła skrętne z czego min. 2 z hamulcem. Konstrukcja wyposażona w boczne panele z ABS z prowadnicami tworzywowymi, do których wsuwa się kosze typu ISO, kosze można transportować na każdym poziomie. Wymiar wózka ok szer. 950 gł.750 wys. 1450 mm. [ + - 5% ] Wyposażony w roletę zasuwaną od góry i zamykaną na klucz. Roleta wyciągana do mycia bez użycia narzędzi. Wózek wyposażony dodatkowo w kosze z ABS : 2 szt. o wysokości 10 cm, 3 szt. o wysokości 20 cm. | szt. | 4 |  |  | 0
13 | Regał jezdny pojedynczy na kosze ISO o wym. szer. 540 x gł.715 x wys.1730 mm Wykonany ze stali powlekanej proszkowo tworzywem z U-profili, kolor RAL 7035 lub równoważny. U dołu stabilny profil czterokątny z możliwością regulacji poziomu.Możliwość regulacji prowadnic koszowych co 71 mm.U góry dwie pary prowadnic przystosowanych do funkcji opuszczania kosza, 8 par prowadnic poziomych na kosze, zaopatrzony w 4 kółka o średnicy 125mm z tego dwa z hamulcem, Ilość koszy w regale: 7 koszy o gł 200 mm, 1 przedziałka wzdłużna na kosz, 1 podziałka poprzeczna na kosz, z boku dwa uchwyty do transportu, z boku zamontowana półka robocza. | szt. | 1 |  |  | 0
14 | Regał jezdny podwójny na kosze ISO o wym. szer. 970 x gł.720 x wys.1725 mm Wykonany ze stali powlekanej proszkowo tworzywem z U-profili, kolor RAL 7035 lub równoważny. U dołu stabilny profil czterokątny z możliwością regulacji poziomu. Możliwość regulacji prowadnic koszowych co 71 mm, u góry dwie pary prowadnic przystosowanych do funkcji opuszczania kosza na segment, 8 par prowadnic poziomych na kosze w segmencie, zaopatrzony w 4 kółka o średnicy125mm z tego dwa z hamulcem. Liczba koszy w regale: 14 koszy o gł.200 mm, 1 przedziałka wzdłużna na kosz, 1 podziałka poprzeczna na kosz,z boku dwa uchwyty do transportu, z boku zamontowana półka robocza. | szt. | 1 |  |  | 0
[5 empty] | Razem | 0

## część 2
NSSU. DFP.271.93.2019.SP OPIS PRZEDMIOTU ZAMÓWIENIA Załacznik nr 1 a do specyfikacji
Część 2
Lp. | Przedmiot | Jm | Ilość | Nazwa handlowa / Numer katalogowy / Producent | Cena jednostkowa brutto wraz z dostawą | Cena brutto sprzętu wraz z dostawą
1 | 2 | 3 | 4 |  | 5 | 6
1 | Regał koszowy w standardzie ISO, wymiary szer. 470x620x1930mm ( +/-5%), wyposażony w 10 par prowadnic koszowych z koszami. Regał wykonany ze stali proszkowo malowanej, rama z profilu U, na dole stabilny profil czterokątny z możliwością regulacji poziomu, możliwość regulacji prowadnic koszowych co 71 mm, na górze dwie pary prowadnic przystosowanych do funkcji opuszczania kosza, boki łączone za pomocą śrub z przodu i tyłu u góry i u dołu, możliwość łączenia w ciągi, Ilość koszy w standardzie: 4 kosze o gł 200 mm, 4 kosze o gł.100 mm, 2 kosze o gł. 50 mm. | szt. | 55 |  |  | 0
2 | Szafa jezdna pojedyncza w standardzie ISO 1x8 prowadnic, wymiary zew. szer.615 mm x gł.700 x wys.1540 mm wyposażona w kosze ABS wykonana ze stabilnych profili z aluminium eloxylowanego, dwoje drzwi z szybą otwierających się o 270 stopni i blokujących się magnetycznie, na całym obwodzie drzwi szczelka, drzwi ryglowane na dole, góra z zamkiem na klucz z boku uchwyt do transportu, w dole z przodu i tyłu oraz u góry z przodu odbojnik z litego aluminium na rogach, z listwą ochronną w części przedniej i tylniej z tworzywa, odporną na zarysowania, łatwo wymienialna w razie uszkodzenia, 2 koła sztywne, 2 skrętne z hamulcem, lekkobieżne z gumą niebrudzącą, kosze w zestawie na każdą sekcję 2 szt. o głęb.200 mm.ABS, 5 szt. o głęb 100 mm. ABS, 2 uchwyty na kody na każdy kosz, przegroda poprzeczna i podłużna po 1 szt. | szt. | 80 |  |  | 0
3 | Wózek magazynowo transportowy w standardzie ISO wymiary: szer. 730 gł. 550 wys.1000 mm ( +/- 5 %) zaopatrzone w kosze ABS, wyposażona w ścianki nośne z ABS, zamykane na roletę od góry, z zamkiem kluczowym, montowana i demontowana do sterylizacji bez użycia narzędzi, wykonany z ergonomicznych profili aluminiowych eloksylowanych, odbojniki na rogach wózka w jego dolnej części, 4 kółka w tym min.dwa z hamulcem, Ilość koszy w standardzie 2szt. o głęb 200 mm ABS, 1szt o głęb 100 mm ABS, do każdego kosza 1 szt. podziałki wzdłużnej 1 szt. poprzecznej oraz 2 szt uchwytów na kody. | szt. | 10 |  |  | 0
4 | Szafa wysoka w standardzie ISO z płyty nienasiąkliwej HPL kompakt o gr.10 mm, wymiary: szer. 450 x gł.660, wys. 2000 mm ( +/- 5%), z koszami na cewniki i aparaturę wielkogabaretową,zaopatrzona w szyny rastowe na całej wysokości, 6 par wyciągów teleskopowych zawieszonych na rastach, adapter umożliwiający składowanie cewników w pozycji wiszącej 1 sztukai składowane w pozycji stojącej w koszach 1 szt, 4 szt półek pasujących do wyciągów teleskopowych, drzwi z zamkiem, regulacja poziomu, możliwość łączenia w ciągi. | szt. | 5 |  |  | 0
5 | Szafa wysoka w standardzie ISO z płyty nienasiąkliwej HPL kompakt o gr.10 mm wymiary: szer. 660 x gł.460, wys. 2000 mm ca.(+/- 5%) zaopatrzone w kosze ABS, wyposażona w ścianki nośne z ABS z listwą rolkową ułatwiającą wysuw kosza na wysokości min. 60 cm od dołu, u góry z funkcją opadania kosza min. 60 cm od góry, drzwi z zamkiem, liczba koszy w zestawie: 4szt głęb.200 mm ABS, 4szt. głęb.100 mm ABS, 2szt. głęb 50 mm ABS, do każdego kosza 1 szt. podziałki wzdłużnej 1 szt. poprzecznej oraz 2 szt. uchwytów na kody, regulacja poziomu, możliwość łączenia w ciągi. | szt. | 2 |  |  | 0
6 | Kuweta plastikowa ABS do systemu ISO, ażurowa o wymiarach 40x60x20 cm, kompatybilna z regałami, szafami i wózkami w systemie ISO przeznacznonymi do magazynowania i transportu leków, z możliwością mocowania systemowych przegródek modułowych umożliwiających podział każdej kuwety na co najmniej 4 części. | szt. | 50 |  |  | 0
7 | Kuweta plastikowa ABS do systemu ISO, ażurowa o wymiarach 40x60x10 cm, kompatybilna z regałami, szafami i wózkami w systemie ISO przeznacznonymi do magazynowania i transportu leków, z możliwością mocowania systemowych przegródek modułowych umożliwiających podział każdej kuwety na co najmniej 4 części. | szt. | 50 |  |  | 0
8 | Kuweta plastikowa ABS do systemu ISO, ażurowa o wymiarach 40x60x5 cm, kompatybilna z regałami, szafami i wózkami w systemie ISO przeznacznonymi do magazynowania i transportu leków, z możliwością mocowania systemowych przegródek modułowych umożliwiających podział każdej kuwety na co najmniej 4 części. | szt. | 50 |  |  | 0
9 | Przegródki do koszy ISO ABS 40x20cm | szt. | 50 |  |  | 0
10 | Przegródki do koszy ISO ABS 60x20cm | szt. | 50 |  |  | 0
11 | Przegródki do koszy ISO ABS 40x10cm | szt. | 50 |  |  | 0
12 | Przegródki do koszy ISO ABS 60x10cm | szt. | 50 |  |  | 0
13 | Przegródki do koszy ISO ABS 40x5cm | szt. | 50 |  |  | 0
14 | Przegródki do koszy ISO ABS 60x5cm | szt. | 50 |  |  | 0
15 | Uchwyty na kody do koszy ISO ABS | szt. | 150 |  |  | 0
[5 empty] | Razem | 0